## Pinout
| DB-9 | Cable | Name | Direction | Color
| 1 | 1 | GND
| 2 | 3 | ReaderData1 | Output | WhBl
| 3 | 5 | ReaderData3 | Output | Yl
| 4 | 7 | ReaderData5 | Output | WhRd
| 5 | 9 | ReaderData7 | Output | BL
| 6 | 11 | #ReaderStart | Input | WhGn
| 7 | 13 | PunchData0 | Input | RdGn
| 8 | 15 | PunchData2 | Input | WhGy
| 9 | 17 | PunchData4 | Input | Wh
| 10 | 19 | PunchData6 | Input | WhVi
| 11 | 21 | #PunchReady | Output | RdBk
| 12 | 23 | PunchReady | Output | Gy
| 13 | 25 | +12v
| 14 | 2 | ReaderData0 | Output | RdGn
| 15 | 4 | ReaderData2 | Output | Vi
| 16 | 6 | ReaderData4 | Output | WhBk
| 17 | 8 | ReaderData6 | Output | PK
| 18 | 10 | #ReaderReady | Output | Tan
| 19 | 12 | GND
| 20 | 14 | PunchData1 | Input | WhBlRd
| 21 | 16 | PunchData3 | Input | WhBr
| 22 | 18 | PunchData5 | Input | Gn
| 23 | 20 | PunchData7 | Input | RdYl
| 24 | 22 | #PunchStart | Input | WhOr
| 25 | 24 | GND
| NC | 26 | GND
H10 Punch Inputs | [5 empty] | 74HC595 Outputs @ 4.5V VCC |  |  |  | 74HCT595 Outputs @ 4.5V VCC
| VIH |  | 2.0V min |  | <<<<< |  | VOH | 3.98V min | 4.3V typ |  | VOH | 3.98V min
| VIL |  | 0.8V max |  | <<<<< |  | VOL | 0.26V max | 0.17V typ |  | VOL | 0.26V max
| IIL |  | -1.6 mA |  | <<<<<
H10 Reader Outputs | [5 empty] | 74HC165 Inputs |  |  |  | 74HCT165 Inputs
| VOH |  | 2.4V min |  | >>>>> |  | VIH | 3.15 min |  |  | VIH | 2.0V min | 1.6 typ
| VOL |  | 0.4V max |  | >>>>> |  | VIL | 1.35 max |  |  | VIL | 0.8V max | 1.2 typ
[7 empty] | IIL | 0.1uA |  |  | IIL | 1uA
H10 Control Inputs
| VIH |  | 2.0V min
| VIL |  | 0.8V max
| IIL |  | -1.6 mA
H10 Control Outputs
| VOH† |  | +15V max
| VOL |  | 0.4V max
| IOL |  | 16mA
| † |  | Open Collector w/1k pullup to 4.4V

## Sheet1
DB-9 RS-232 Wiring
View from front of connector
DB9-F | 10-pinFlat
1 | 1
2 | 3
3 | 5
4 | 7
5 | 9
6 | 2
7 | 4
8 | 6
9 | 8
10
| CD (1) | 1 | 2 | DSR (2)
| TxD (2) | 3 | 4 | CTS (7)
| RxD (3) | 5 | 6 | RTS (8)
| DTR (4) | 7 | 8 | RI (9)
| GND (5) | 9 | 10 | nc